## Hárok1
VÝKAZ VÝMER
Výmena strešnej krytiny – drevený šindeľ na veži Kostola sv. Anny v Tatranskej Javorine
Objednávateľ: |  | Rímskokatolícka cirkev, farnosť Ždiar, Ždiar č. 688, 059 55 Ždiar, okres Poprad
IČO: |  | 31966110
DIČ/IČ DPH: |  | 2021204471 / (nie je platcom DPH)
Zhotoviteľ:
IČO:
DIČ/IČ DPH:
Súpis prác a materiálu:
P. č. | Popis položky |  |  |  | Výmera | M. j. | Cena (€)
[7 empty] | Jednotková | Spolu
Práce
1. | Montáž a demontáž lešenia, prenájom, doprava |  |  |  | 330 | m2 | 0 | 0
2. | Demontáž krytiny a doplnkov |  |  |  | 116 | m2 | 0 | 0
3. | Vyrezanie časti strešnej väzby a doplnenie |  |  |  | 30 | m | 0 | 0
4. | Montáž podfóliový plech |  |  |  | 30 | m | 0 | 0
5. | Montáž fólia |  |  |  | 139.2 | m2 | 0 | 0
6. | Montáž kontralaty + laty |  |  |  | 180 | m2 | 0 | 0
7. | Montáž krytina (šindel smrekovec) dvojitý záklop |  |  |  | 116 | m2 | 0 | 0
8. | Montáž skrytého úžľabia |  |  |  | 28 | m | 0 | 0
10. | Montáž lišty prechodovej |  |  |  | 28 | m | 0 | 0
11. | Presun hmôt do výšky od 12 do 25 m (hranoly, krytina, kontralaty |  |  |  | 11.2 | t | 0 | 0
12. | Doprava - materiál | [5 empty] | 0 | 0
13. | Bleskozvod - demontáž a montáž |  |  |  | 50 | m | 0 | 0
| Práce spolu | [6 empty] | 0
P. č. | Popis položky |  |  |  | Množstvo | M. j. | Cena (€)
[7 empty] | Jednotková | Spolu
Materiál
1. | Podfóliový plech 1250x2000 mm |  |  |  | 10 | ks | 0 | 0
2. | Strešná fólia (napr. Delta max plus) |  |  |  | 150 | m2 | 0 | 0
3. | Kontralaty + laty +rezivo |  |  |  | 800 | m | 0 | 0
4. | Krytina (šindel smrekovec) dvojitý záklop |  |  |  | 124 | m2 | 0 | 0
5. | Cu plech |  |  |  | 3 | ks | 0 | 0
6. | Bleskozvod materiál |  |  |  | 50 | m | 0 | 0
7. | Spojovací materiál (klince, spony, tmely ....) | [5 empty] | 0 | 0
| Materiál spolu | [6 empty] | 0
Rekapitulácia rozpočtu v EUR
Práce + materiál spolu |  |  | 0
DPH |  |  | 0
Práce + materiál + DPH |  |  | 0
Cena celkom za zhotovenie diela je |  |  | 0 | EUR
*SOM / NIE SOM platcom DPH/ *nehodiace sa prečiarnite
V......................dňa ......................
Podpis